## Sheet1
|  | 文件名称 | 结构设计评审目录
|  | 文件编号 |  | 版本 | V1.0
|  | 发布日期 | 2020-12-29 | 主控部门 | 结构部
评审项目 | 评审内容
一、外观工艺 | 1.ID工艺可生产性及量产性 | 1.1 壳体颜色、材料、工艺评估（特殊颜色如蓝色，黄绿色等，特殊材质如金属壳料等，特殊工艺如电镀，橡胶漆，电铸，后处理CNC加工的孔等）
1.2 侧键颜色、材料、工艺评估（同壳体）
1.3 摄像头装饰件评估（如：a.铝合金装饰件，氧化,CD纹等；b.塑胶成型，电镀，喷油；c.电铸模CD纹；d.其他）
1.4 听筒网，喇叭网评估（尼龙网，纱蒂网，不锈钢网，镍片网，PET/PC网）
| 2.3D、CMF图档及ID建模图档一致性 | 2.1 CMF图上标注的颜色、材质、工艺是否准确，是否漏标
2.2 MIC孔、扣手位、耳机孔、USB孔、摄像头位置、喇叭孔、喇叭孔凸点、等位置是否与3D一致
2.3 结构最终3D与ID建模3D外观是否一致（外观尺寸，分型面，圆角等）
| 3.二级外观面确认 | 3.1 二级外观确认
3.2 SIM卡、T卡等标识确认
3.3 外观晒纹确认（凹点还是凸点，加胶晒还是减胶晒？）
二、外观间隙 | 1.壳体外观间隙及高度台阶 | 1.1 前后壳、电池盖间隙
1.2 TP与前壳的间隙及台阶高度
1.3 装饰件间隙
1.4 按键间隙及按键高度
1.5 侧键间隙及侧键高度
1.6 摄像头镜片间隙及台阶高度
| 2.功能相关间隙及尺寸 | 2.1 USB、耳机孔尺寸
2.2 电池盖扣手位尺寸及位置
2.3 前后摄像头丝印孔是否能遮住壳体（漏白）
2.4 闪光灯罩与闪光灯是否偏心
三、整机强度布局 | 1.外观造型强度 | 1.1 整机外观造型对强度的影响（弧度、局部凸起、局部尖点、局部破开等）
1.2 前壳强度（分型导致的尖点、局部破开，左右不对称，筋位支撑等）
1.3 后壳强度（分型导致的尖点、局部破开，筋位支撑等）
1.4 电池盖强度（分型导致的尖点、局部破开等）
| 2.壳体强度布局 | 2.1 前后壳止口设计
2.2 前后壳螺丝柱布局
2.3 前后壳卡扣布局
2.4 前后壳反插骨布局
2.5 电池盖卡扣及反插骨布局
2.6 前壳钢片或其他金属支架强度
| 3.主板支撑及保护 | 3.1 前后壳顶板结构是否可靠
3.2 关键器件结构是否有保护（耳机座，USB等）
四、拆件、整机装配及拆卸 | 1.TP、LCM及主板装配 | 1.1 TP与LCM贴合方式评估（框贴、全贴合）
1.2 TP、LCM与前壳的固定方式评估（前装式：背胶、点胶；后装式），FPC过孔可行性
1.3 主副板装配及定位可行性及可靠性
| 2.关键元器件装配 | 2.1 前后摄像头装配及定位可行性及可靠性
2.2 光感装配及定位可行性及可靠性
2.3 听筒、喇叭、MIC（焊线、弹脚、贴片、插针）装配及定位，音腔密封可靠性
2.4 马达固定方式及可靠性（焊线、弹脚、贴片）
| 3.FPC及连接器装配 | 3.1 连接器连接及压紧可靠性（BTB、ZIF）
3.2 天线形式（FPC、钢片、贴片等）和固定方式，接触可靠性
3.3 FPC（主FPC、喇叭FPC、侧键FPC等）及射频线连接可靠性和固定方式
| 4.按键装配 | 4.1 按键装配方式及可靠性（前装螺丝固定，后装挂台等）
4.2 侧键装配方式及可靠性，是否需要防呆（挂台，热熔，点胶等，装前壳，装后壳，装电池盖）
4.3 按键及侧键操作可行性（DOME形式，SWITCH形式）
| 5.电池及SIM卡、T卡装配及拆卸 | 5.1 电池连接方式、固定方式及可靠性（弹脚、刀栅等，刀栅式需做弹性臂压紧电池）
5.2 SIM卡、T卡装配方式及拆卸
| 6.壳体装配及拆卸 | 6.1 前后壳装配及拆卸
6.2 电池盖固定方式及拆卸（扣开式、滑开式、机构固定等）
6.3 摄像头装饰件固定方式（点胶、热熔柱、热熔胶）
6.4 其他装饰件固定（壳体装饰件，听筒网，喇叭网，logo铭牌等）
| 7.其他结构装配及拆卸 | 7.1 其他结构评估（挂绳孔，手写笔，喇叭出音孔凸点、摄像头镜片等）
7.2 维修拆机检查可行性
五、模具设计评估 | 1.模具制造工艺评估 | 1.1 所有外观面及配合面是否有拔模
1.2 外观夹线确认
1.3 是否有薄钢、薄胶位
1.4 斜顶、行位是否能实现
1.5 极限壁厚评估
六、可靠性评估 | 1.加速老化测试 | 1.1 温度冲击
1.2 定向跌落
1.3 高温高湿
| 2.一般气候及恶劣环境测试 | 2.1 高低温运行及存储
2.2 盐雾测试
2.3 沙尘测试
2.4 红墨水评估
| 3.机械测试 | 3.1 重复跌落
3.2 USB及耳机座推力测试
3.3 扭曲及软压测试
3.4 滚筒测试
七、整机干涉检查 | 1.整机静态干涉检查 | 1.1 结构件干涉检查
1.2 壳体与主板及元器件干涉检查
1.3 辅料干涉检查
| 2.整机动态干涉检查 | 2.1 按键及侧键按压过程是否干涉
2.2 电池装入及取出过程是否有干涉
2.3 SIM卡、T卡装入及取出过程是否有干涉
2.4 电池盖装入及取出过程是否有干涉
2.5 其他活动件干涉检查（如翻盖机需模拟翻开及合上两种状态）
| 3.不合理间隙检查 | 3.1 不合理间隙检查（如零间隙，悬浮器件等）
八、BOM及成本评估 | 1.BOM及成本评估 | 1.1 BOM合理性及准确性（工艺、材料等一定要明确）
1.2 成本评估（机型定位：超低端，低端，中端，高端等，如超低端机型不建议使用特殊工艺，辅料尽量少等）
九、功能及硬件相关 | 1.光学评估 | 1.1 TP视窗区域确认，摄像头
1.2 前后摄像头镜片丝印是否遮住视角，壳体是否遮住视角
1.3 光感是否密封可靠，间隙是否合理
1.4 按键灯是否透光均匀，是否漏光
1.5 闪光灯、信号灯评估
| 2.声学评估 | 2.1 听筒工作高度确认，前音腔高度，音腔密封，出音面积评估
2.2 喇叭工作高度确认，前音腔高度，后音腔体积及密封性，出音面积，音腔处壁厚等评估
2.3 MIC导音槽评估
| 3.硬件及射频 | 3.1 射频可行性
3.2 ESD可靠性（听筒，喇叭，摄像头，FPC，金属器件等）
| 4.其他 | 4.1 所有元器件规格书确认
4.2 外部插拔件功能评估（USB,耳机等插拔）
4.3 整机散热方案评估
4.4 其他（如闪光灯罩评估）
十、整机可量产性评估 | 1.整机可量产性评估 | 1.1 结构物料工艺可量产性
1.2 模具制造可量产性
1.3 整机生产装配可量产性
十一、整机售后评估 | 1.售后评估 | 1.1 售后拆装评估
1.2 关键器件保护
1.3 新器件、新工艺售后评估
1.4 外观及其他售后评估